## 表3-1 工程施工费预算表
工程量清单
项目名称：万州区武陵镇禹安村市级土地整理项目 |  |  |  |  | 金额单位：元
序号 | 清单编号 | 单项名称 | 单位 | 工程量 | 综合 单价 | 合价
一 |  | 土地平整工程 |  |  |  | 7680982.9151
1 | 1 | 田块归并 | 公顷 | 42.1769 | 35512.4 | 1497803.0822
| 1.1 | 其他附属用地机械清杂 | 100m2 | 647.62 | 96.33 | 62385.2346
| 1.2 | 开沟起厢 | 100m3 | 19.674 | 1144.71 | 22521.0245
| 1.3 | 表土剥离/回覆 | 100m3 | 315.106 | 553.68 | 174467.8901
| 1.4 | 田块归并量 | 100m3 | 557.3932 | 486.42 | 271127.2003
| 1.5 | 淹水犁耙梨底层重构 | 1000m2 | 78.777 | 251.47 | 19810.0522
| 1.6 | 机械碾压回填土 | 1000m3 | 34.429 | 6633.39 | 228380.9843
| 1.7 | 人工细部平整 | 公顷 | 21.7385 | 2810.96 | 61106.054
| 1.8 | 机械田埂修筑 | 100m3 | 241.9865 | 1610.51 | 389721.6781
| 1.9 | 人工糊田坎防渗 | 100m3 | 14.2345 | 3645.05 | 51885.4642
| 1.1 | 土坎边坡修整 | 100m2 | 227.75 | 346.7 | 78960.925
| 1.11 | 下田坡道 | 座 | 844 | 162.84 | 137436.5749
| 1.11.1 | 机械修筑下田坡道 | 100m3 | 61.7175 | 1610.51 | 99396.6509
| 1.11.2 | 边坡修整 | 100m2 | 109.72 | 346.7 | 38039.924
2 | 2 | 边角地整治 | 公顷 | 2.8258 | 19410.78 | 54850.9834
| 2.1 | 其他附属用地人工清杂 | 100m2 | 282.57 | 96.33 | 27219.9681
| 2.2 | 推土机推土(一、二类土) 推土 距 离(m) 40~50 推土机 74kw | 100m3 | 35.5586 | 553.68 | 19688.0856
| 2.3 | 人工细部平整 | 公顷 | 2.8257 | 2810.96 | 7942.9297
3 | 3 | 台面重构 | 公顷 | 45.4548 | 22947.01 | 1043051.7447
| 3.1 | 其他附属用地机械清杂 | 100m2 | 1117.46 | 96.33 | 107644.9218
| 3.2 | 表土剥离/回覆 | 100m3 | 327.29 | 553.68 | 181213.9272
| 3.3 | 降坡移动土方 | 100m3 | 383.5867 | 633.9 | 243155.6091
| 3.4 | 人工细部平整 | 公顷 | 32.7285 | 2810.96 | 91998.5044
| 3.5 | 土地翻耕 一、二类土 | 公顷 | 12.7263 | 1770.71 | 22534.5867
| 3.6 | 机械田埂修筑 | 100m3 | 187.495 | 1610.51 | 301962.5725
| 3.7 | 土坎边坡修整 | 100m2 | 272.69 | 346.7 | 94541.623
4 | 4 | 梯田改造 | 公顷 | 39.8533 | 43453.71 | 1731773.8899
| 4.1 | 其他附属用地机械清杂 | 100m2 | 611.95 | 96.33 | 58949.1435
| 4.2 | 表土剥离/回覆 | 100m3 | 385.412 | 553.68 | 213394.9162
| 4.3 | 降坡移动土方 | 100m3 | 680.1645 | 633.9 | 431156.2766
| 4.4 | 土地翻耕 一、二类土 | 公顷 | 20.5827 | 1770.71 | 36445.9927
工程量清单
项目名称：万州区武陵镇禹安村市级土地整理项目 |  |  |  |  | 金额单位：元
序号 | 清单编号 | 单项名称 | 单位 | 工程量 | 综合 单价 | 合价
4 | 4.5 | 淹水犁耙梨底层重构 | 1000m2 | 96.353 | 251.47 | 24229.8889
| 4.6 | 机械碾压回填土 | 1000m3 | 68.016 | 6633.39 | 451176.6542
| 4.7 | 人工细部平整 | 公顷 | 19.2706 | 2810.96 | 54168.8858
| 4.8 | 机械田埂修筑 | 100m3 | 147.939 | 1610.51 | 238257.2389
| 4.9 | 人工糊田坎防渗 | 100m3 | 5.3796 | 3645.05 | 19608.911
| 4.1 | 土坎边坡修整 | 100m2 | 215.18 | 346.7 | 74602.906
| 4.11 | 下田坡道 | 座 | 797 | 162.84 | 129783.0761
| 4.11.1 | 机械修筑下田坡道 | 100m3 | 58.2806 | 1610.51 | 93861.4891
| 4.11.2 | 边坡修整 | 100m2 | 103.61 | 346.7 | 35921.587
5 | 5 | 旱改水 | 公顷 | 24.1699 | 66057.43 | 1596601.5823
| 5.1 | 表土剥离/回覆 | 100m3 | 483.624 | 553.68 | 267772.9363
| 5.2 | 田块平整挖填方量 | 100m3 | 325.4402 | 675.77 | 219922.724
| 5.3 | 土石分离 | 100m3 | 16.272 | 3831.07 | 62339.171
| 5.4 | 2次犁底层重构 | 1000m2 | 483.624 | 251.47 | 121616.9273
| 5.5 | 2次泡田打浆翻耕 | 公顷 | 48.3624 | 1770.71 | 85635.7853
| 5.6 | 1次人工细部平整 | 公顷 | 24.1812 | 2810.96 | 67972.386
| 5.7 | 机械田埂修筑 | 100m3 | 456.7206 | 1610.51 | 735553.0935
| 5.8 | 糊田坎防渗 | 100m3 | 9.8184 | 3645.05 | 35788.5589
6 | 6 | 恢复耕地 | 公顷 | 4.6466 | 37526.3 | 174369.7056
| 6.1 | 其他附属用地机械清杂 | 100m2 | 464.66 | 96.33 | 44760.6978
| 6.2 | 伐树棵 | 100棵 | 74.35 | 280.18 | 20831.383
| 6.3 | 埋木砖 | 100棵 | 74.35 | 58.6 | 4356.91
| 6.4 | 土地翻耕 一、二类土 | 公顷 | 4.6464 | 1770.71 | 8227.4269
| 6.5 | 降坡移动土方量 | 100m3 | 28.8436 | 633.9 | 18283.958
| 6.6 | 3次犁底层重构 | 1000m2 | 3.474 | 251.47 | 873.6068
| 6.7 | 3次泡田打浆翻耕 | 公顷 | 0.3474 | 1770.71 | 615.1447
| 6.8 | 人工细部平整 | 公顷 | 4.6464 | 2810.96 | 13060.8445
| 6.9 | 人工田埂修筑 | 100m3 | 13.42 | 3645.05 | 48916.571
| 6.1 0 | 人工地力培肥 土类级别 一、二类土 | hm2 | 4.6463 | 3108.53 | 14443.1629
7 | 7 | 浆砌块石坎 | m | 9370 | 168.89 | 1582531.927
| 7.1 | 其中1.2m高 | m | 7813 | 154.22 | 1204930.8843
| 7.1.1 | 浆砌块石坎基槽开挖 | 100m3 | 6.2504 | 1144.71 | 7154.8954
| 7.1.2 | 浆砌块石坎量 | 100m3 | 36.7211 | 32617.6 | 1197754.1514
工程量清单
项目名称：万州区武陵镇禹安村市级土地整理项目 |  |  |  |  | 金额单位：元
序号 | 清单编号 | 单项名称 | 单位 | 工程量 | 综合 单价 | 合价
7 | 7.1.3 | 建筑物土方回填 人工夯实 | 100m3 | 0.625 | 34.94 | 21.8375
| 7.2 | 其中1.5m高 | m | 1557 | 242.52 | 377601.0427
| 7.2.1 | 浆砌块石坎基槽开挖 | 100m3 | 1.557 | 1144.71 | 1782.3135
| 7.2.2 | 浆砌块石坎量 | 100m3 | 11.5218 | 32617.6 | 375813.4637
| 7.2.3 | 建筑物土方回填 人工夯实 | 100m3 | 0.1507 | 34.94 | 5.2655
二 | 二 | 灌溉与排水工程 |  |  |  | 5006050.9922
8 | 8 | 整修生态塘 | 口 | 13 | 49742.71 | 646655.1896
| 8.1 | 虎皮石护坡 | m | 157 | 2071.56 | 325235.2649
| 8.1.1 | 土方回填 | 100m2 | 3.3206 | 482.4 | 1601.8574
| 8.1.2 | 基础土方开挖 | 100m3 | 0.8478 | 1909.08 | 1618.518
| 8.1.3 | 护坡夯筑 | 100m3实方 | 8.635 | 8341.15 | 72025.8303
| 8.1.4 | 砂垫层 | 100m3 | 0.2591 | 22548.81 | 5842.3967
| 8.1.5 | C20混凝土基础 | 100m3 | 0.471 | 65511.87 | 30856.0908
| 8.1.6 | 600g/m2防水土工膜 | 100m2 | 11.147 | 1639.64 | 18277.0671
| 8.1.7 | C20混凝土护坡 | 100m3 | 0.8949 | 64595.54 | 57806.5487
| 8.1.8 | 5cm厚虎皮石路面 | 100m2 | 0.4475 | 9868.65 | 4416.2209
| 8.1.9 | 钢筋制作安装 其他 人力 | t | 0.4396 | 6445.44 | 2833.4154
| 8.1.10 | C20混凝土支柱 | 100m3 | 0.0612 | 64595.54 | 3953.247
| 8.1.11 | 混凝土内植筋(Φ12mm以内) | 10根 | 31.4 | 160.92 | 5052.888
| 8.1.12 | 园林小品 灰塑装饰 塑松(杉)树皮 | 10m2 | 31.2948 | 3516.27 | 110040.9664
| 8.1.13 | 钢丝网加固 不同材质交接处铺挂 | 100m2 | 1.5647 | 1895.29 | 2965.5603
| 8.1.14 | 混凝土面喷（刷）油漆 底漆 二遍 | 100m2 | 1.5647 | 2049.76 | 3207.2595
| 8.1.15 | 钢筋制作安装 其他 机械 | t | 0.735 | 6445.44 | 4737.3984
| 8.2 | 涵卧管 | 处 | 5 | 1623.17 | 8115.873
| 8.2.1 | 基础土方开挖 | 100m3 | 0.009 | 1909.08 | 17.1817
| 8.2.2 | 浆砌砖梯步 | 100m3 | 0.156 | 43948.21 | 6855.9208
| 8.2.3 | 基础夯实 | 100m2 | 0.03 | 482.4 | 14.472
| 8.2.4 | 1:2.5水泥砂浆抹立面 | 100m2 | 0.401 | 2239.75 | 898.1398
| 8.2.5 | 1:2.5水泥砂浆抹平面 | 100m2 | 0.17 | 1942.11 | 330.1587
| 8.3 | 放水管 | 处 | 5 | 3226.26 | 16131.2961
| 8.3.1 | 基础土方开挖 | 100m3 | 0.94 | 1909.08 | 1794.5352
| 8.3.2 | 回填土方 | 100m2 | 0.828 | 482.4 | 399.4272
工程量清单
项目名称：万州区武陵镇禹安村市级土地整理项目 |  |  |  |  | 金额单位：元
序号 | 清单编号 | 单项名称 | 单位 | 工程量 | 综合 单价 | 合价
8 | 8.3.3 | C20现浇混凝土保护层 | 100m3 | 0.042 | 64727.82 | 2718.5684
| 8.3.4 | DN200PVC管 | 100m | 0.35 | 2471.83 | 865.1405
| 8.3.5 | DN100PVC管 | 100m | 0.2125 | 874.94 | 185.9248
| 8.3.6 | 三通/六通阀 | 个 | 20 | 220.71 | 4414.2
| 8.3.7 | 换气堵头安装 D315 | 个 | 25 | 230.14 | 5753.5
| 8.4 | 山坪塘泄洪道 | 处 | 5 | 608.34 | 3041.7104
| 8.4.1 | 沟槽土方开挖 | 100m3 | 0.083 | 2121.21 | 176.0604
| 8.4.2 | M7.5水泥砂浆砌块石挡土墙 | 100m3 | 0.012 | 40621.12 | 487.4534
| 8.4.3 | C20现浇混凝土底板 | 100m3 | 0.01 | 67119.62 | 671.1962
| 8.4.4 | 1:2.5水泥砂浆抹立面 | 100m2 | 0.074 | 2239.75 | 165.7415
| 8.4.5 | 预制C25混凝土板 | 100m3 | 0.0099 | 81273.05 | 804.6032
| 8.4.6 | 钢筋制作安装 其他 人力 | t | 0.108 | 6445.44 | 696.1075
| 8.4.7 | 预制C25混凝土板安砌 | 100m3 | 0.0099 | 4095.78 | 40.5482
| 8.5 | 石笼砾石坝+带状林泽 | m | 451 | 419.04 | 188985.0827
| 8.5.1 | 基础土方开挖 | 100m3 | 0.902 | 1909.08 | 1721.9902
| 8.5.2 | 基础人工夯实 | 100m2 | 2.255 | 482.4 | 1087.812
| 8.5.3 | 杉树栽植 | 100株 | 6.765 | 18247.06 | 123441.3609
| 8.5.4 | 石笼 铅丝笼 | 100m3 | 2.255 | 27819.92 | 62733.9196
| 8.6 | 木桩湿生生境围挡线 | m | 367 | 278.45 | 102191.2125
| 8.6.1 | 人工土方开挖 | 100m3 | 0.3303 | 2246.5 | 742.019
| 8.6.2 | 种植土土方回填夯实 | 100m3 | 2.202 | 3494.23 | 7694.2945
| 8.6.3 | 木桩安装 | m3 | 33.03 | 2151.94 | 71078.5782
| 8.6.4 | 木构件运输 5km以内 | 10m3 | 3.303 | 521.76 | 1723.3733
| 8.6.5 | 池底铺卵石 干铺 | m3 | 91.75 | 228.37 | 20952.9475
| 8.7 | 水生植被种植 | m2 | 1776 | 1.66 | 2954.75
| 8.7.1 | 栽植菖蒲 | 100株 | 5.3 | 165.07 | 874.871
| 8.7.2 | 栽植灯芯草 | 100株 | 3.53 | 158.64 | 559.9992
| 8.7.3 | 栽植水葱 | 100株 | 2.65 | 158.64 | 420.396
| 8.7.4 | 栽植茭白 | 100株 | 6.18 | 177.91 | 1099.4838
9 | 9 | 整修生态塘11、15 | 口 | 2 | 226024.41 | 452048.8254
| 9.1 | 机械挖土方 | 100m3 | 6.5364 | 1212.36 | 7924.4699
| 9.2 | 素土夯实，压实度93% | 100m2 | 22.888 | 482.4 | 11041.1712
工程量清单
项目名称：万州区武陵镇禹安村市级土地整理项目 |  |  |  |  | 金额单位：元
序号 | 清单编号 | 单项名称 | 单位 | 工程量 | 综合 单价 | 合价
9 | 9.3 | 50mmC20混凝土保护层 | 100m3 | 1.1444 | 65511.87 | 74971.784
| 9.4 | 泥浆制作 | 10m3 | 22.888 | 491.57 | 11251.0542
| 9.5 | 土工布铺设 平铺 土工布规格:200g/m2{人×0.8;} | 100m2 | 22.888 | 446.41 | 10217.4321
| 9.6 | 耐根穿型合成橡胶衬垫膜1.50厚，幅宽不小于6000 | 100m2 | 22.888 | 1639.64 | 37528.0803
| 9.7 | 土工布敷设 | 100m2 | 228.88 | 446.41 | 102174.3208
| 9.8 | 100厚C20混凝土 | 100m3 | 2.2888 | 65511.87 | 149943.5681
| 9.9 | 池底铺卵石 干铺 | m3 | 203.48 | 228.37 | 46468.7276
| 9.10 | 回填种植土 | 100m3 | 0.822 | 642.6 | 528.2172
10 | 10 | 新修引水坝 | 座 | 2 | 4003.05 | 8006.0963
| 10.1 | 基底开挖（三类土） | 100m3 | 0.124 | 255.34 | 31.6622
| 10.2 | 土方回填压实 | 100m2 | 0.028 | 482.4 | 13.5072
| 10.3 | M7.5浆砌块石 | 100m3 | 0.0472 | 40621.12 | 1917.3169
| 10.4 | M7.5浆砌块石基础 | 100m3 | 0.0228 | 38615.58 | 880.4352
| 10.5 | 池底铺卵石 干铺 | m3 | 0.8 | 228.37 | 182.696
| 10.6 | φ160mmPE管安装 | 100m | 0.04 | 15089.47 | 603.5788
| 10.7 | 阀门安装 焊接法兰阀 公称直径(200mm以内) | 个 | 2 | 2188.45 | 4376.9
11 | 11 | 路边沟(盖板)(0.4M×0.4M) | m | 4485 | 258.83 | 1160839.7381
| 11.1 | 沟槽开挖 | 100m3 | 16.9354 | 1144.71 | 19386.1217
| 11.2 | 涵洞底板 | 100m3 | 2.8704 | 65804.8 | 188886.0979
| 11.3 | C20砼沟壁 | 100m3 | 4.3056 | 74086.4 | 318986.4038
| 11.4 | C20钢筋砼预制盖板 | 100m3 | 0.9194 | 89312.87 | 82114.2527
| 11.5 | 人力钢筋配制 | t | 8.5036 | 6445.44 | 54809.4436
| 11.6 | 卵石铺地 散铺 | 10m2 | 287.04 | 385.96 | 110785.9584
| 11.7 | 角铁，与钢板焊接处理 | 10m | 897 | 430.18 | 385871.46
12 | 12 | 路边沟C25砼(0.4m×0.4m) | m | 1105 | 236.46 | 261292.4813
| 12.1 | 沟槽开挖 | 100m3 | 4.42 | 1144.71 | 5059.6182
| 12.2 | C25现浇混凝土底板 | 100m3 | 0.884 | 67119.62 | 59333.7441
| 12.3 | C25现浇混凝土路肩/沟壁 | 100m3 | 2.652 | 74245.52 | 196899.119
13 | 13 | 路边沟浆砌块石(0.4m×0.4m) | m | 770 | 132.2 | 101794.2525
| 13.1 | 石方开挖 | 100m3 | 1.386 | 9993.12 | 13850.4643
| 13.2 | 土方开挖 | 100m3 | 3.234 | 409.32 | 1323.7409
工程量清单
项目名称：万州区武陵镇禹安村市级土地整理项目 |  |  |  |  | 金额单位：元
序号 | 清单编号 | 单项名称 | 单位 | 工程量 | 综合 单价 | 合价
13 | 13.3 | 原土夯实 | 100m2 | 0.616 | 482.4 | 297.1584
| 13.4 | M7.5浆砌块石底板 | 100m3 | 0.616 | 40621.12 | 25022.6099
| 13.5 | M7.5浆砌块石 | 100m3 | 1.232 | 40621.12 | 50045.2198
| 13.6 | 土方回填压实 | 100m2 | 1.54 | 482.4 | 742.896
| 13.7 | M7.5水泥砂浆勾凹缝 | 100m2 | 12.32 | 853.26 | 10512.1632
14 | 14 | 路边沟浆砌块石(0.5m×0.7m) | m | 979 | 316.7 | 310049.9598
| 14.1 | 石方开挖 | 100m3 | 4.9929 | 9993.12 | 49894.6488
| 14.2 | 土方开挖 | 100m3 | 7.4894 | 409.32 | 3065.5612
| 14.3 | 原土夯实 | 100m2 | 10.769 | 482.4 | 5194.9656
| 14.4 | M7.5浆砌块石底板 | 100m3 | 1.6154 | 38615.58 | 62379.6079
| 14.5 | M7.5浆砌块石 | 100m3 | 4.1118 | 40621.12 | 167025.9212
| 14.6 | 土方回填压实 | 100m2 | 3.3286 | 482.4 | 1605.7166
| 14.7 | M7.5水泥砂浆勾凹缝 | 100m2 | 24.475 | 853.26 | 20883.5385
15 | 15 | 路边沟植草沟(0.8m×0.2m) | m | 1967 | 69.2 | 136108.9918
| 15.1 | 人工挖沟槽 三类土 | 100m3 | 7.4746 | 2121.21 | 15855.1963
| 15.2 | 沟底夯实 | 100m2 | 15.736 | 482.4 | 7591.0464
| 15.3 | 砂石滤沟 砂砾石 | 10m3 | 31.472 | 2701.96 | 85036.0851
| 15.4 | 土工布铺设 平铺 土工布规格:200g/m2{人×0.8;} | 100m2 | 18.8832 | 446.41 | 8429.6493
| 15.5 | 管道、沟、渠基础 砂基础 中砂 | 10m3 | 4.7208 | 2452.41 | 11577.3371
| 15.6 | 种植层 掺料种植土 | 100m3 | 6.8845 | 642.6 | 4423.9797
| 15.7 | 卵石铺地 散铺 | 10m2 | 7.868 | 385.96 | 3036.7333
| 15.8 | 撒播草籽 | hm2 | 0.1574 | 1009.94 | 158.9646
16 | 16 | 整治生态沟 | m2 | 14103 | 30.14 | 425014.2368
| 16.1 | 表层清理 | 10m3 | 282.06 | 724.9 | 204465.294
| 16.2 | 局部扩挖修整地形处理 | 100m3 | 28.206 | 409.32 | 11545.2799
| 16.3 | 堆石干铺 | m3 | 1692.36 | 123.33 | 208718.7588
| 16.4 | 撒播草籽 | hm2 | 0.2821 | 1009.94 | 284.9041
17 | 17 | 整治防冲池 | 座 | 70 | 176.02 | 12321.4263
| 17.1 | 基底开挖（三类土） | 100m3 | 1.4 | 255.34 | 357.476
| 17.2 | 基底夯实 | 100m2 | 2.8 | 482.4 | 1350.72
| 17.3 | 软土地基处理 抛石挤淤(设计抛石量) | 100m3 | 0.7 | 15121.36 | 10584.952
| 17.4 | 撒播草籽 | hm2 | 0.028 | 1009.94 | 28.2783
工程量清单
项目名称：万州区武陵镇禹安村市级土地整理项目 |  |  |  |  | 金额单位：元
序号 | 清单编号 | 单项名称 | 单位 | 工程量 | 综合 单价 | 合价
18 | 18 | 整治导流墙 | m | 1069 | 183.33 | 195982.2202
| 18.1 | 沟槽土方开挖 | 100m3 | 2.138 | 2121.21 | 4535.147
| 18.2 | 原土夯实 | 100m2 | 12.828 | 482.4 | 6188.2272
| 18.3 | 100厚C20混凝土垫层 | 10m3 | 4.276 | 6123.66 | 26184.7702
| 18.4 | 青石垒砌(M 7.5水泥砂浆不露浆) | 100m3 | 3.8484 | 40621.12 | 156326.3182
| 18.5 | 种植土挖运回填 | 100m3 | 4.276 | 642.6 | 2747.7576
19 | 19 | 生态水泡 | m2 | 190 | 196.36 | 37308.3288
| 19.1 | 基槽开挖 | 100m3 | 1.52 | 2290.33 | 3481.3016
| 19.2 | 塘底夯实 | 100m2 | 1.9 | 482.4 | 916.56
| 19.3 | 人工原土打夯 | 100m2 | 10.45 | 161.68 | 1689.556
| 19.4 | 600g/m2防水土工膜 | 100m2 | 2.28 | 1639.64 | 3738.3792
| 19.5 | De110UPVC穿孔排水管 | 100m | 1.14 | 939.43 | 1070.9502
| 19.6 | 200mm粒径级配碎石 | 10m3 | 3.8 | 2701.96 | 10267.448
| 19.7 | 200g/m2透水土工布 | 100m2 | 2.28 | 446.41 | 1017.8148
| 19.8 | 350mm种植土层，夯实 | 100m3 | 0.665 | 3494.23 | 2323.663
| 19.9 | 大卵石护脚 | 10m2 | 7.6 | 385.96 | 2933.296
| 19.10 | 水生植被栽植（按照塘） | 100株 | 7.6 | 1298.6 | 9869.36
20 | 20 | 转输植草沟 | m | 72 | 105.18 | 7572.9038
| 20.1 | 基槽开挖 | 100m3 | 0.2736 | 2121.21 | 580.3631
| 20.2 | 沟底夯实 | 100m2 | 0.576 | 482.4 | 277.8624
| 20.3 | 200厚滞留蓄水砾石层 | 10m3 | 1.152 | 2701.96 | 3112.6579
| 20.4 | 600g/m2防水土工膜 | 100m2 | 0.6912 | 1639.64 | 1133.3192
| 20.5 | 土工布铺设 平铺 土工布规格:200g/m2{人×0.8;} | 100m2 | 0.6912 | 446.41 | 308.5586
| 20.6 | 30mm厚中砂 | 10m3 | 0.1728 | 2452.41 | 423.7764
| 20.7 | 种植层 掺料种植土 | 100m3 | 2.52 | 642.6 | 1619.352
| 20.8 | 80~150河卵石散置 | 10m2 | 0.288 | 385.96 | 111.1565
| 20.9 | 撒播草籽 | hm2 | 0.0058 | 1009.94 | 5.8577
21 | 21 | 棱台雨水篦子 | m | 73 | 258.87 | 18897.598
| 21.1 | 沟槽开挖 | 100m3 | 0.2756 | 1144.71 | 315.4821
| 21.2 | C20砼沟底 | 100m3 | 0.0467 | 65804.8 | 3073.0842
| 21.3 | C20砼沟壁 | 100m3 | 0.0701 | 74086.4 | 5193.4566
| 21.4 | C20钢筋砼预制盖板 | 100m3 | 0.015 | 89312.87 | 1339.6931
工程量清单
项目名称：万州区武陵镇禹安村市级土地整理项目 |  |  |  |  | 金额单位：元
序号 | 清单编号 | 单项名称 | 单位 | 工程量 | 综合 单价 | 合价
21 | 21.5 | 人力钢筋配制 | t | 0.1384 | 6445.44 | 892.0489
| 21.6 | 卵石铺地 散铺 | 10m2 | 4.672 | 385.96 | 1803.2051
| 21.7 | 角铁，与钢板焊接处理 | 10m | 14.6 | 430.18 | 6280.628
22 | 22 | ∅200引水管 | m | 2622 | 175.21 | 459399.5581
| 22.1 | 基槽土方开挖 | 100m3 | 11.799 | 1909.08 | 22525.2349
| 22.2 | φ200mmPE管安装 | 100m | 26.22 | 15089.47 | 395645.9034
| 22.3 | 土方回填夯实 | 100m3 | 11.799 | 3494.23 | 41228.4198
23 | 23 | 渠首放水井 | 个 | 5 | 3348.03 | 16740.1489
| 23.1 | 人工挖基坑(三类土) 深度(m以内) 2 | 100m3 | 0.167 | 2553.4 | 426.4178
| 23.2 | 涵洞底板 | 100m3 | 0.0045 | 65804.8 | 296.1216
| 23.3 | 浆砌砖 挡土墙、桥台、闸墩 | 100m3 | 0.08 | 43948.21 | 3515.8568
| 23.4 | 建筑物土方回填 人工夯实 | 100m3 | 0.0595 | 34.94 | 2.0789
| 23.5 | 砌体砂浆抹面 厚2cm 立面 | 100m2 | 0.244 | 1830.25 | 446.581
| 23.6 | 砌体砂浆抹面 厚2cm 平面 | 100m2 | 0.069 | 1568.22 | 108.2072
| 23.7 | 预制混凝土空心板 构件孔数 2孔以上 | 100m3 | 0.01 | 100263.56 | 1002.6356
| 23.8 | 阀门安装 焊接法兰阀 公称直径(200mm以内) | 个 | 5 | 2188.45 | 10942.25
24 | 24 | 渠首沉砂池 | 个 | 7 | 827.39 | 5791.7078
| 24.1 | 人工挖基坑(三类土) 深度(m以内) 4 | 100m3 | 0.1414 | 2988.94 | 422.6361
| 24.2 | 切割机切割石方 Ⅴ-Ⅷ | 100m3 | 0.0938 | 5458.68 | 512.0242
| 24.3 | 涵洞底板 | 100m3 | 0.0126 | 65804.8 | 829.1405
| 24.4 | 浆砌块石 挡土墙 | 100m3 | 0.0784 | 38186.36 | 2993.8106
| 24.5 | 建筑物土方回填 机械夯填 | 100m3 | 0.0756 | 2210.11 | 167.0843
| 24.6 | 原土夯实 | 100m2 | 0.21 | 482.4 | 101.304
| 24.7 | 砌体砂浆抹面 厚2cm 平面 | 100m2 | 0.0875 | 1942.11 | 169.9346
| 24.8 | 砌体砂浆抹面 厚2cm 立面 | 100m2 | 0.266 | 2239.75 | 595.7735
25 | 25 | 新修镇墩 | 个 | 21 | 184.65 | 3877.7451
| 25.1 | 人工挖基坑(三类土) 深度(m以内) 2 | 100m3 | 0.2268 | 2553.4 | 579.1111
| 25.2 | 管道镇墩 | 100m3 | 0.042 | 78385.17 | 3292.1771
| 25.3 | 建筑物土方回填 人工夯实 | 100m3 | 0.1848 | 34.94 | 6.4569
26 | 26 | 整修灌溉渠C20砼(0.4m×0.4m) | m | 213 | 185.12 | 39431.2019
| 26.1 | 土方开挖（人工） | 100m3 | 0.4686 | 1909.08 | 894.5949
工程量清单
项目名称：万州区武陵镇禹安村市级土地整理项目 |  |  |  |  | 金额单位：元
序号 | 清单编号 | 单项名称 | 单位 | 工程量 | 综合 单价 | 合价
26 | 26.2 | 石方开挖（人工） | 100m3 | 0.7029 | 9993.12 | 7024.164
| 26.3 | 涵洞底板 | 100m3 | 0.1022 | 65804.8 | 6725.2506
| 26.4 | C20现浇沟壁 | 100m3 | 0.3408 | 68492.64 | 23342.2917
| 26.5 | 伸缩缝 聚苯板 | 100m2 | 0.0746 | 1410.36 | 105.2129
| 26.6 | 土方回填压实 | 100m3 | 0.3834 | 3494.23 | 1339.6878
27 | 27 | 整修灌溉渠浆砌块石(0.4m×0.4m) | m | 711 | 171.73 | 122096.743
| 27.1 | 人工一般石方开挖 基础石方 Ⅴ―Ⅷ | 100m3 | 1.4931 | 9993.12 | 14920.7275
| 27.2 | 人工挖沟槽 三类土 不修边{基×0.9;} | 100m3 | 0.9954 | 1909.08 | 1900.2982
| 27.3 | 现浇混凝土渠道底板 | 100m3 | 0.3839 | 64608.69 | 24803.2761
| 27.4 | 伸缩缝 沥青木板 | 100m2 | 0.064 | 2906.02 | 185.9853
| 27.5 | 浆砌渠 岩石地基 块石 渠底宽度≤1m | 100m3 | 1.422 | 48056.97 | 68337.0113
| 27.6 | 混凝土压顶 挡土墙 | 100m3 | 0.1778 | 66989.96 | 11910.8149
| 27.7 | 建筑物土方回填 人工夯实 | 100m3 | 1.1056 | 34.94 | 38.6297
28 | 28 | 整修灌溉渠C20砼(0.6m×0.8m) | m | 88 | 332.91 | 29295.9311
| 28.1 | 土方开挖（人工） | 100m3 | 0.4136 | 1909.08 | 789.5955
| 28.2 | 石方开挖（人工） | 100m3 | 0.2728 | 9993.12 | 2726.1231
| 28.3 | C20混凝土底板10cm | 100m3 | 0.088 | 65804.8 | 5790.8224
| 28.4 | 伸缩缝 聚苯板 | 100m2 | 0.0616 | 1410.36 | 86.8782
| 28.5 | C20混凝土沟壁 | 100m3 | 0.2816 | 68492.64 | 19287.5274
| 28.6 | 土方回填压实 | 100m3 | 0.176 | 3494.23 | 614.9845
29 | 29 | 厢涵（3m×4.5m×0.3m） | 座 | 3 | 21734.09 | 65202.2552
| 29.1 | 土方开挖 | 100m3 | 0.2504 | 2248.53 | 563.0319
| 29.2 | 石方开挖 | 100m3 | 0.1073 | 4334.67 | 465.1101
| 29.3 | 渣石回填并夯实 | 1000m3 | 0.0358 | 6633.39 | 237.4754
| 29.4 | 两侧现浇C20支蹲 | 100m3 | 0.801 | 64595.54 | 51741.0275
| 29.5 | C25钢筋砼板 | 100m3 | 0.1215 | 79309.68 | 9636.1261
| 29.6 | 钢筋制作安装 其他 人力 | t | 0.3971 | 6445.44 | 2559.4842
30 | 30 | 厢涵（5M×4.5M×0.3M） | 座 | 5 | 34824.6 | 174123.0044
| 30.1 | 土方开挖 | 100m3 | 0.8925 | 2248.53 | 2006.813
| 30.2 | 石方开挖 | 100m3 | 0.3825 | 4334.67 | 1658.0113
| 30.3 | 渣石回填并夯实 | 1000m3 | 0.1275 | 6633.39 | 845.7572
| 30.4 | 两侧现浇C20支蹲 | 100m3 | 2.025 | 64595.54 | 130805.9685
工程量清单
项目名称：万州区武陵镇禹安村市级土地整理项目 |  |  |  |  | 金额单位：元
序号 | 清单编号 | 单项名称 | 单位 | 工程量 | 综合 单价 | 合价
30 | 30.5 | C25钢筋砼板 | 100m3 | 0.3375 | 79309.68 | 26767.017
| 30.6 | 钢筋制作安装 其他 人力 | t | 1.8679 | 6445.44 | 12039.4374
31 | 31 | 厢涵（10M×4.5M×0.3M） | 座 | 2 | 68313.75 | 136627.4948
| 31.1 | 土方开挖 | 100m3 | 0.5282 | 2248.53 | 1187.6735
| 31.2 | 石方开挖 | 100m3 | 0.2264 | 4334.67 | 981.3693
| 31.3 | 渣石回填并夯实 | 1000m3 | 0.0755 | 6633.39 | 500.8209
| 31.4 | 两侧现浇C20支蹲 | 100m3 | 1.11 | 64595.54 | 71701.0494
| 31.5 | C25钢筋砼板 | 100m3 | 0.27 | 79309.68 | 21413.6136
| 31.6 | 钢筋制作安装 其他 人力 | t | 0.8408 | 6445.44 | 5419.326
| 31.7 | 现浇C20导流墩 | 100m3 | 0.462 | 76674.55 | 35423.6421
32 | 32 | 厢涵（10M×8M×0.3M） | 座 | 1 | 106916.15 | 106916.1498
| 32.1 | 土方开挖 | 100m3 | 0.3952 | 2248.53 | 888.6191
| 32.2 | 石方开挖 | 100m3 | 0.1694 | 4334.67 | 734.2931
| 32.3 | 渣石回填并夯实 | 1000m3 | 0.0565 | 6633.39 | 374.7865
| 32.4 | 两侧现浇C20支蹲 | 100m3 | 0.814 | 64595.54 | 52580.7696
| 32.5 | C25钢筋砼板 | 100m3 | 0.24 | 79309.68 | 19034.3232
| 32.6 | 钢筋制作安装 其他 人力 | t | 0.6703 | 6445.44 | 4320.3784
| 32.7 | 现浇C20导流墩 | 100m3 | 0.378 | 76674.55 | 28982.9799
33 | 33 | 新修生产路涵(Φ400) | m | 135 | 225.6 | 30455.8736
| 33.1 | 钢筋混凝土企口管(400mm) | 10m | 13.5 | 2049.81 | 27672.435
| 33.2 | 人工挖沟槽三类土 | 100m3 | 1.458 | 1909.08 | 2783.4386
34 | 34 | 新修田间道涵(Φ600) | m | 84 | 502.39 | 42200.9298
| 34.1 | 消力洞挖土方（三类土） | 100m3 | 0.1956 | 2553.4 | 499.445
| 34.2 | C20砼消力洞 | 100m3 | 0.1008 | 67142.9 | 6768.0043
| 34.3 | 涵洞挖土方（三类土） | 100m3 | 1.1206 | 2553.4 | 2861.34
| 34.4 | C20砼包裹层 | 100m3 | 0.0847 | 66605.85 | 5641.5155
| 34.5 | 混凝土预制管安装(600mm) | 10m | 8.4 | 2986.27 | 25084.668
| 34.6 | 土方回填(Ф600) | 100m3 | 0.609 | 2210.11 | 1345.957
三 | 三 | 田间道路工程 |  |  |  | 13021637.2044
35 | 35 | 新修田间道4.5m宽(透水砼) | m | 4545 | 1110.53 | 5047343.6636
| 35.1 | 其中旱地段 | m | 4449 | 1110.16 | 4939122.6199
| 35.1. 1 | 路基内侧边坡土方开挖 | 100m3 | 177.5151 | 306.3 | 54372.8751
工程量清单
项目名称：万州区武陵镇禹安村市级土地整理项目 |  |  |  |  | 金额单位：元
序号 | 清单编号 | 单项名称 | 单位 | 工程量 | 综合 单价 | 合价
35 | 35.1. 2 | 路基内侧边坡石方开挖 | 100m3 | 76.0779 | 2167.35 | 164887.4366
| 35.1. 3 | 路基外侧边坡土石方回填 | 1000m3 | 25.3593 | 6633.39 | 168218.127
| 35.1. 4 | 路床(槽)压实 | 1000m2 | 22.8679 | 1746.05 | 39928.4968
| 35.1. 5 | 20cm透水级配碎石层 | 1000m2 | 17.796 | 58379.92 | 1038929.0563
| 35.1. 6 | 15cm厚C20无砂大孔混凝土层 | 10m3 | 266.94 | 5460.19 | 1457543.1186
| 35.1. 7 | 5cm厚C25透水彩色混凝土 | 100m2 | 177.96 | 7437.31 | 1323543.6876
| 35.1. 8 | 双色拼接密封罩面漆 | 10m2 | 1779.6 | 63.12 | 112328.352
| 35.1. 9 | 两侧C20砼路肩 | 100m3 | 8.898 | 57291.35 | 509778.4323
| 35.1. 10 | 白色地面漆 | m2 | 1334.7 | 30 | 40041
| 35.1. 11 | 锯缝机锯缝 | 10m | 355.92 | 83.03 | 29552.0376
| 35.2 | 其中软基段 | m | 96 | 1127.3 | 108221.0437
| 35.2.1 | 路基内侧边坡土方开挖 | 100m3 | 3.8304 | 306.3 | 1173.2515
| 35.2.2 | 路基内侧边坡石方开挖 | 100m3 | 1.6416 | 2167.35 | 3557.9218
| 35.2.3 | 路基外侧边坡土石方回填 | 1000m3 | 0.5472 | 6633.39 | 3629.791
| 35.2.4 | 路床(槽)压实 | 1000m2 | 0.4934 | 1746.05 | 861.5011
| 35.2.5 | 20cm透水级配碎石层 | 1000m2 | 0.384 | 58379.92 | 22417.8893
| 35.2.6 | 15cm厚C20无砂大孔混凝土层 | 10m3 | 5.76 | 5460.19 | 31450.6944
| 35.2.7 | 5cm厚C25透水彩色混凝土 | 100m2 | 3.84 | 7437.31 | 28559.2704
| 35.2.8 | 无色透明密封胶地面漆 | 10m2 | 38.4 | 63.12 | 2423.808
| 35.2.9 | 两侧C20砼路肩 | 100m3 | 0.192 | 57291.35 | 10999.9392
| 35.2.10 | 20CM连槽石垫层 | 100m2 | 0.864 | 1732.77 | 1497.1133
| 35.2.11 | 原土夯实 | 100m2 | 0.3072 | 482.4 | 148.1933
| 35.2.12 | 白色地面漆 | m2 | 28.8 | 30 | 864
| 35.2.13 | 锯缝机锯缝 | 10m | 7.68 | 83.03 | 637.6704
36 | 36 | 整修田间道7m宽(沥青) | m | 1105 | 1488.76 | 1645077.3567
| 36.1 | 路基内侧边坡土方开挖 | 100m3 | 8.6632 | 306.3 | 2653.5382
| 36.2 | 路基内侧边坡石方开挖 | 100m3 | 3.7128 | 2167.35 | 8046.9371
| 36.3 | 路基外侧边坡土石方回填 | 1000m3 | 1.2376 | 6633.39 | 8209.4835
| 36.4 | 路面凿毛 水泥混凝土 小型机械 | 100m2 | 49.725 | 707.75 | 35192.8688
| 36.5 | 路床(槽)压实 | 1000m2 | 2.7625 | 1746.05 | 4823.4631
| 36.6 | 200mm连槽石垫层 | 100m2 | 55.25 | 1732.77 | 95735.5425
| 36.7 | C20混凝土路面（厚度200mm） | 1000m2 | 2.7625 | 109657.89 | 302929.9211
工程量清单
项目名称：万州区武陵镇禹安村市级土地整理项目 |  |  |  |  | 金额单位：元
序号 | 清单编号 | 单项名称 | 单位 | 工程量 | 综合 单价 | 合价
36 | 36.8 | 喷洒乳化沥青 | 100m2 | 77.35 | 488.67 | 37798.6245
| 36.9 | 40mm厚沥青砼SMA-13 | 100m2 | 77.35 | 6070.59 | 469560.1365
| 36.10 | 60mm厚沥青砼AC-16C | 100m2 | 77.35 | 8146.04 | 630096.194
| 36.11 | 原土夯实 | 100m2 | 77.35 | 482.4 | 37313.64
| 36.12 | 生态素土路肩 | 100m3实方 | 4.3316 | 639.95 | 2772.0074
| 36.13 | 白色地面漆 | m2 | 331.5 | 30 | 9945
37 | 37 | 整修生产路1.2m宽 | m | 4843 | 251.06 | 1215887.9071
| 37.1 | 其中虎皮石水田段 | m | 296 | 217.22 | 64296.5043
| 37.1.1 | 原土夯实 | 100m2 | 1.184 | 482.4 | 571.1616
| 37.1.2 | 路床(槽)压实 | 1000m2 | 0.4736 | 1746.05 | 826.9293
| 37.1.3 | 碎石路基 厚度10cm 实际:6 | 1000m2 | 0.4144 | 18706.12 | 7751.8161
| 37.1.4 | 水泥混凝土 厚度(cm) 15cm 实际:10 | 1000m2 | 0.3552 | 56954.16 | 20230.1176
| 37.1.5 | 5cm厚虎皮石路面 | 100m2 | 3.552 | 9830.09 | 34916.4797
| 37.2 | 其中虎皮石旱地段 | m | 3463 | 253.22 | 876901.156
| 37.2.1 | 土方开挖 | 100m3 | 1.7315 | 306.3 | 530.3585
| 37.2.2 | 石方开挖 | 100m3 | 1.3852 | 2167.35 | 3002.2132
| 37.2.3 | 路床(槽)压实 | 1000m2 | 4.8482 | 1746.05 | 8465.1996
| 37.2.4 | 碎石路基 厚度10cm 实际:6 | 1000m2 | 4.8482 | 18706.12 | 90691.011
| 37.2.5 | 水泥混凝土 厚度(cm) 15cm 实际:10 | 1000m2 | 4.9867 | 56954.16 | 284013.3097
| 37.2.6 | 5cm厚虎皮石路面 | 100m2 | 49.8672 | 9830.09 | 490199.064
| 37.3 | 其中植草虎皮石旱地段 | m | 1084 | 253.4 | 274690.2468
| 37.3.1 | 土方开挖 | 100m3 | 0.542 | 306.3 | 166.0146
| 37.3.2 | 石方开挖 | 100m3 | 0.4336 | 2167.35 | 939.763
| 37.3.3 | 路床(槽)压实 | 1000m2 | 1.5176 | 1746.05 | 2649.8055
| 37.3.4 | 碎石路基 厚度10cm 实际:6 | 1000m2 | 1.5176 | 18706.12 | 28388.4077
| 37.3.5 | 水泥混凝土 厚度(cm) 15cm 实际:10 | 1000m2 | 1.561 | 56954.16 | 88905.4438
| 37.3.6 | 5cm厚虎皮石路面 | 100m2 | 15.6096 | 9830.09 | 153443.7729
| 37.3.7 | 撒播草籽 | hm2 | 0.1951 | 1009.94 | 197.0393
38 | 38 | 整修生产路0.6m宽汀步路 | m | 945 | 109.99 | 103940.4386
| 38.1 | 土方开挖 | 100m3 | 0.4725 | 306.3 | 144.7268
| 38.2 | 石方开挖 | 100m3 | 0.378 | 2167.35 | 819.2583
| 38.3 | 路床(槽)压实 | 1000m2 | 0.756 | 1746.05 | 1320.0138
工程量清单
项目名称：万州区武陵镇禹安村市级土地整理项目 |  |  |  |  | 金额单位：元
序号 | 清单编号 | 单项名称 | 单位 | 工程量 | 综合 单价 | 合价
38 | 38.4 | 碎石找平层（60mm） | 1000m2 | 0.756 | 18706.12 | 14141.8267
| 38.5 | 垫层 砂 | 10m3 | 20.412 | 2881.88 | 58824.9346
| 38.6 | 片石拼装路面（厚度50mm） | 100m2 | 6.804 | 4216.59 | 28689.6784
39 | 39 | 整修生产路2.5m宽 | m | 7898 | 344.43 | 2720332.5473
| 39.1 | 其中C20砼水田段 | m | 578 | 531.91 | 307442.8327
| 39.1.1 | 0.65m深淤泥开挖 | 100m3 | 9.3925 | 1212.36 | 11387.0913
| 39.1.2 | 底部软基页岩土换填 | 100m3 | 9.3925 | 5740.34 | 53916.1435
| 39.1.3 | 现浇0.4m宽0.65m高C20混凝土挡墙 | 100m3 | 1.5028 | 57291.35 | 86097.4408
| 39.1.4 | 路床碾压 | 1000m2 | 1.6184 | 1746.05 | 2825.8073
| 39.1.5 | 5cm厚碎石找平层 | 1000m2 | 1.6184 | 18657.3 | 30194.9743
| 39.1.6 | 15cm厚C20混凝土路面 | 1000m2 | 1.445 | 83475.3 | 120621.8085
| 39.1.7 | 锯缝机锯缝 | 10m | 28.9 | 83.03 | 2399.567
| 39.2 | 其中C20砼旱地段 | m | 4709 | 296.62 | 1396784.5501
| 39.2.1 | 路基内侧边坡土方开挖 | 100m3 | 56.508 | 306.3 | 17308.4004
| 39.2.2 | 路基内侧边坡石方开挖 | 100m3 | 24.0159 | 2167.35 | 52050.8609
| 39.2.3 | 路基外侧边坡土石方回填 | 1000m3 | 8.0524 | 6633.39 | 53414.7096
| 39.2.4 | 路床(槽)压实 | 1000m2 | 13.1852 | 1746.05 | 23022.0185
| 39.2.5 | 生态素土路肩 | 100m2 | 5.6508 | 482.4 | 2725.9459
| 39.2.6 | 5cm厚碎石找平层 | 1000m2 | 13.1852 | 18657.3 | 246000.232
| 39.2.7 | 15cm厚C20混凝土路面 | 1000m2 | 11.7725 | 83475.3 | 982712.9693
| 39.2.8 | 锯缝机锯缝 | 10m | 235.45 | 83.03 | 19549.4135
| 39.3 | 其中透水砼水田段 | m | 224 | 768.29 | 172096.6843
| 39.3.1 | 0.65m深淤泥开挖 | 100m3 | 3.64 | 1212.36 | 4412.9904
| 39.3.2 | 底部软基页岩土换填 | 100m3 | 3.64 | 5740.34 | 20894.8376
| 39.3.3 | 现浇0.4m宽0.65m高C20混凝土挡墙 | 100m3 | 0.5824 | 57291.35 | 33366.4822
| 39.3.4 | 路床碾压 | 1000m2 | 0.6272 | 1746.05 | 1095.1226
| 39.3.5 | 10cm透水级配碎石层 | 1000m2 | 0.6272 | 58301.23 | 36566.5315
| 39.3.6 | 10cm厚C20无砂大孔混凝土层 | 10m3 | 5.6 | 5460.19 | 30577.064
| 39.3.7 | 5cm厚C25透水彩色混凝土 | 100m2 | 5.6 | 7437.31 | 41648.936
| 39.3.8 | 无色透明密封胶地面漆 | 10m2 | 56 | 63.12 | 3534.72
| 39.4 | 其中透水砼旱地段 | m | 927 | 533 | 494092.076
| 39.4.1 | 路基内侧边坡土方开挖 | 100m3 | 11.124 | 306.3 | 3407.2812
工程量清单
项目名称：万州区武陵镇禹安村市级土地整理项目 |  |  |  |  | 金额单位：元
序号 | 清单编号 | 单项名称 | 单位 | 工程量 | 综合 单价 | 合价
39 | 39.4.2 | 路基内侧边坡石方开挖 | 100m3 | 4.7277 | 2167.35 | 10246.5806
| 39.4.3 | 路基外侧边坡土石方回填 | 1000m3 | 1.5852 | 6633.39 | 10515.2498
| 39.4.4 | 路床(槽)压实 | 1000m2 | 2.5956 | 1746.05 | 4532.0474
| 39.4.5 | 生态素土路肩 | 100m2 | 1.1124 | 482.4 | 536.6218
| 39.4.6 | 10cm透水级配碎石层 | 1000m2 | 2.5956 | 58301.23 | 151326.6726
| 39.4.7 | 10cm厚C20无砂大孔混凝土层 | 10m3 | 23.175 | 5460.19 | 126539.9033
| 39.4.8 | 5cm厚C25透水彩色混凝土 | 100m2 | 23.175 | 7437.31 | 172359.6593
| 39.4.9 | 无色透明密封胶地面漆 | 10m2 | 231.75 | 63.12 | 14628.06
| 39.5 | 其中泥结石旱地段 | m | 1460 | 239.67 | 349916.4042
| 39.5.1 | 路床(槽)压实 | 1000m2 | 3.65 | 1746.05 | 6373.0825
| 39.5.2 | 200mm厚手摆片石基层 | 100m2 | 27.74 | 4125.66 | 114445.8084
| 39.5.3 | 100mm厚碎石路面 | 1000m2 | 2.774 | 30041.49 | 83335.0933
| 39.5.4 | 泥浆制作 | 10m3 | 5.548 | 522.23 | 2897.332
| 39.5.5 | 两侧M7.5浆砌块石路肩 | 100m3 | 4.38 | 32617.6 | 142865.088
40 | 40 | 整修生产路TY型交叉口 | 处 | 30 | 204.83 | 6144.9787
| 40.1 | 土方开挖 | 100m3 | 0.324 | 306.3 | 99.2412
| 40.2 | 路床（槽）压实 | 1000m2 | 0.0582 | 1746.05 | 101.6201
| 40.3 | 5cm厚碎石找平层 | 1000m2 | 0.0582 | 18657.3 | 1085.8549
| 40.4 | 15cm厚C20混凝土路面 | 1000m2 | 0.0582 | 83475.3 | 4858.2625
41 | 41 | 整修生产路错车道 | 处 | 28 | 3389.41 | 94903.5347
| 41.1 | 路床（槽）压实 | 1000m2 | 0.9136 | 1746.05 | 1595.1913
| 41.2 | 5cm厚碎石找平层 | 1000m2 | 0.9136 | 18657.3 | 17045.3093
| 41.3 | 15cm厚C20混凝土路面 | 1000m2 | 0.9136 | 83475.3 | 76263.0341
42 | 42 | 整修生产路倒车位 | 处 | 13 | 2910.27 | 37833.5617
| 42.1 | 土方开挖 | 100m3 | 3.3267 | 306.3 | 1018.9682
| 42.2 | 路床（槽）压实 | 1000m2 | 0.3544 | 1746.05 | 618.8001
| 42.3 | 5cm厚碎石找平层 | 1000m2 | 0.3544 | 18657.3 | 6612.1471
| 42.4 | 15cm厚C20混凝土路面 | 1000m2 | 0.3544 | 83475.3 | 29583.6463
43 | 43 | 整修田间道TY型交叉口 | 处 | 10 | 4779.44 | 47794.4072
| 43.1 | 路床(槽)压实 | 1000m2 | 0.2146 | 1746.05 | 374.7023
| 43.2 | 20cm透水级配碎石层 | 1000m2 | 0.2146 | 58379.92 | 12528.3308
| 43.3 | 15cm厚C20无砂大孔混凝土层 | 10m3 | 3.219 | 5460.19 | 17576.3516
工程量清单
项目名称：万州区武陵镇禹安村市级土地整理项目 |  |  |  |  | 金额单位：元
序号 | 清单编号 | 单项名称 | 单位 | 工程量 | 综合 单价 | 合价
43 | 43.4 | 5cm厚C25透水彩色混凝土 | 100m2 | 2.146 | 7437.31 | 15960.4673
| 43.5 | 无色透明密封胶地面漆 | 10m2 | 21.46 | 63.12 | 1354.5552
44 | 44 | 整修田间道错车道(2m×20m) | 处 | 13 | 9798.48 | 127380.1969
| 44.1 | 土方开挖 | 100m3 | 4.6865 | 306.3 | 1435.475
| 44.2 | 路床(槽)压实 | 1000m2 | 0.5655 | 1746.05 | 987.3913
| 44.3 | 20cm透水级配碎石层 | 1000m2 | 0.5655 | 58379.92 | 33013.8448
| 44.4 | 15cm厚C20无砂大孔混凝土层 | 10m3 | 8.4825 | 5460.19 | 46316.0617
| 44.5 | 5cm厚C25透水彩色混凝土 | 100m2 | 5.655 | 7437.31 | 42057.9881
| 44.6 | 无色透明密封胶地面漆 | 10m2 | 56.55 | 63.12 | 3569.436
45 | 45 | 整修田间道弯道加宽(R2m) | 处 | 6 | 7145.29 | 42871.7284
| 45.1 | 土方开挖 | 100m3 | 2.163 | 306.3 | 662.5269
| 45.2 | 路床(槽)压实 | 1000m2 | 0.216 | 1746.05 | 377.1468
| 45.3 | 20cm透水级配碎石层 | 1000m2 | 0.216 | 58379.92 | 12610.0627
| 45.4 | 15cm厚C20无砂大孔混凝土层 | 10m3 | 2.16 | 5460.19 | 11794.0104
| 45.5 | 5cm厚C25透水彩色混凝土 | 100m2 | 2.16 | 7437.31 | 16064.5896
| 45.6 | 无色透明密封胶地面漆 | 10m2 | 21.6 | 63.12 | 1363.392
46 | 46 | 田间道护栏(1.2m) | m | 1010 | 802.57 | 810599.2284
| 46.1 | 混凝土内植筋(Φ12mm以内) | 10根 | 202 | 160.92 | 32505.84
| 46.2 | 园林小品 灰塑装饰 塑松(杉)树皮 | 10m2 | 201.3233 | 3516.27 | 707907.0801
| 46.3 | 钢丝网加固 不同材质交接处铺挂 | 100m2 | 10.0657 | 1895.29 | 19077.4206
| 46.4 | 油漆 混凝土梁、柱、枋 调和漆底油一遍、无光调和漆、调和漆各一遍 | 100m2 | 10.0657 | 2049.76 | 20632.2692
| 46.5 | 钢筋制作安装 其他 机械 | t | 4.7284 | 6445.44 | 30476.6185
47 | 47 | 新修警示标牌 | 处 | 20 | 680.22 | 13604.3205
| 47.1 | 挖三类土 | 100m3 | 0.0432 | 306.3 | 13.2322
| 47.2 | 现浇C20混凝土基础 | 100m3 | 0.0432 | 57351.58 | 2477.5883
| 47.3 | Ф60不锈钢钢管 | 10m | 5 | 2032.42 | 10162.1
| 47.4 | 标志板安装 减速板 | 块 | 20 | 47.57 | 951.4
48 | 48 | 2m高堡坎 | m | 648 | 710.36 | 460311.8322
| 48.1 | 基础开挖 | 100m3 | 3.888 | 1144.71 | 4450.6325
| 48.2 | M7.5浆砌块石基础 | 100m3 | 3.888 | 31240.47 | 121462.9474
| 48.3 | M7.5浆砌块石坎体 | 100m3 | 9.72 | 32617.6 | 317043.072
工程量清单
项目名称：万州区武陵镇禹安村市级土地整理项目 |  |  |  |  | 金额单位：元
序号 | 清单编号 | 单项名称 | 单位 | 工程量 | 综合 单价 | 合价
48 | 48.4 | PVC泄水管 | 100m | 7.776 | 1471.1 | 11439.2736
| 48.5 | 粘土封闭层夯填 | 100m3 | 0.5184 | 3494.23 | 1811.4088
| 48.6 | 反滤层 | 100m3 | 0.2074 | 19790.25 | 4104.4979
49 | 49 | 2.5m高堡坎 | m | 290 | 865.06 | 250866.74
| 49.1 | 基础开挖 | 100m3 | 2.03 | 1144.71 | 2323.7613
| 49.2 | M7.5浆砌块石基础 | 100m3 | 2.03 | 31240.47 | 63418.1541
| 49.3 | M7.5浆砌块石坎体 | 100m3 | 5.4375 | 32617.6 | 177358.2
| 49.4 | PVC泄水管 | 100m | 3.48 | 1471.1 | 5119.428
| 49.5 | 粘土封闭层夯填 | 100m3 | 0.232 | 3494.23 | 810.6614
| 49.6 | 反滤层 | 100m3 | 0.0928 | 19790.25 | 1836.5352
50 | 50 | 3M高堡坎 | m | 303 | 1309.39 | 396744.7624
| 50.1 | 基础开挖 | 100m3 | 2.7573 | 1144.71 | 3156.3089
| 50.2 | M7.5浆砌块石基础 | 100m3 | 2.7573 | 31240.47 | 86139.3479
| 50.3 | M7.5浆砌块石坎体 | 100m3 | 9.09 | 32617.6 | 296493.984
| 50.4 | PVC泄水管 | 100m | 4.848 | 1689.04 | 8188.4659
| 50.5 | 粘土封闭层夯填 | 100m3 | 0.2424 | 3494.23 | 847.0014
| 50.6 | 反滤层 | 100m3 | 0.097 | 19790.25 | 1919.6543
四 |  | 其他工程 |  |  |  | 878459.2666
51 | 51 | 树木栽种 | 株 | 7851 | 49.19 | 386213.6198
| 51.1 | 栽植楠竹 | 100株 | 71.47 | 2424.18 | 173256.1446
| 51.2 | 乌桕栽植 | 100株 | 4.21 | 36334.08 | 152966.4768
| 51.3 | 栽植灌木(带土球) 土球直径(在cm以内) 40 | 100株 | 2.35 | 16971.2 | 39882.32
| 51.4 | 银杏树栽植 | 100株 | 0.48 | 41893.08 | 20108.6784
52 | 52 | 入口标识 | 个 | 1 | 12000 | 12000
| 52.1 | 宣教展牌成品安装 | 个 | 1 | 12000 | 12000
53 | 53 | 公服（临憩）设施 | 座 | 12 | 30007.97 | 360095.5868
| 53.1 | 树椅座凳 | 套 | 12 | 5680.29 | 68163.4668
| 53.1.1 | 采购景观座凳 | 座 | 12 | 4282.33 | 51387.96
| 53.1.2 | 遮荫黄葛树 | 100株 | 0.12 | 139795.89 | 16775.5068
| 53.2 | 铺装平台 | m2 | 60 | 1468.22 | 88093.2
| 53.2.1 | 铺装平台 | m2 | 60 | 1468.22 | 88093.2
| 53.3 | 茅草亭 | 处 | 11 | 18352.84 | 201881.24
| 53.3.1 | 茅草亭 | 个 | 11 | 18352.84 | 201881.24
工程量清单
项目名称：万州区武陵镇禹安村市级土地整理项目 |  |  |  |  | 金额单位：元
序号 | 清单编号 | 单项名称 | 单位 | 工程量 | 综合 单价 | 合价
53 | 53.4 | 自行车位架 | 处 | 8 | 244.71 | 1957.68
| 53.4.1 | 自行车位架 | 个 | 8 | 244.71 | 1957.68
54 | 54 | 宣教标识 | 处 | 51 | 1967.23 | 100328.91
| 54.1 | 宣教I型展牌成品安装 | 处 | 4 | 5505.85 | 22023.4
| 54.1.1 | 宣教I型展牌成品安装 | 个 | 4 | 5505.85 | 22023.4
| 54.2 | 宣教II型展牌成品安装 | 处 | 17 | 4282.33 | 72799.61
| 54.2.1 | 宣教II型展牌成品安装 | m2 | 17 | 4282.33 | 72799.61
| 54.3 | 宣教Ⅲ型展牌成品安装 | 处 | 30 | 183.53 | 5505.9
| 54.3.1 | 宣教Ⅲ型展牌成品安装 | 个 | 30 | 183.53 | 5505.9
55 | 55 | 生境营建 | 处 | 9 | 2202.35 | 19821.15
| 55.1 | 生境营建综合 | 个 | 9 | 2202.35 | 19821.15
总计 | [5 empty] | 26587130.3783